## Sheet1
| cm | m |  |  | rad | deg |  |  | cm | m
a | 547 | 5.47 |  | q | 0.094534 | 5.4164 |  | L | 28.75 | 0.2875
b' | 65 | 0.65 |  | q' | 0.11469 | 6.5713
correcion | 11.5 | 0.115 |  | a | 0.020158 | 1.155
b | 53.5 | 0.535
d | 17.25 | 0.1725 |  | m0 | 1.2566e-06
| altura medida |  |  | altura corregida |  |  | desviacion angular |  | longitud de arco | distancia entre los cables
I (Amp) | h' (cm) | q' + b (rad) | b (rad) | h (m) | q + Dq (rad) | Dq (rad) | Dq (deg) | b-Dq (rad) | s (m) | r (m) | s-r (cm) | Fteo (N) | Fteo (dina)
0.2 | 0.5 | 0.11557 | 0.00087444 | 0.0049788 | 0.095408 | 0.00087444 | 0.050102 | -1.3878e-17 | 0.016458 | 0.016452 | 0.00062414 | 1.398e-07 | 0.01398
0.5 | 1 | 0.11644 | 0.0017487 | 0.0099574 | 0.096282 | 0.0017487 | 0.10019 | 0 | 0.016609 | 0.016602 | 0.00064145 | 8.6585e-07 | 0.086585
1 | 1.5 | 0.11731 | 0.0026228 | 0.014936 | 0.097156 | 0.0026228 | 0.15027 | 1.3878e-17 | 0.016759 | 0.016753 | 0.00065908 | 3.4322e-06 | 0.34322
2 | 2 | 0.11819 | 0.0034967 | 0.019914 | 0.09803 | 0.0034967 | 0.20035 | 0 | 0.01691 | 0.016903 | 0.00067703 | 1.3607e-05 | 1.3607
4 | 3.5 | 0.12081 | 0.0061173 | 0.034848 | 0.10065 | 0.0061173 | 0.3505 | 1.3878e-17 | 0.017362 | 0.017355 | 0.00073278 | 5.3011e-05 | 5.3011
6 | 5 | 0.12343 | 0.0087362 | 0.04978 | 0.10327 | 0.0087362 | 0.50055 | 0 | 0.017814 | 0.017806 | 0.00079148 | 0.00011625 | 11.6252
8 | 8 | 0.12866 | 0.013969 | 0.079639 | 0.1085 | 0.013969 | 0.80036 | 1.3878e-17 | 0.018717 | 0.018708 | 0.00091798 | 0.00019671 | 19.6713
10 | 11.5 | 0.13476 | 0.020065 | 0.11447 | 0.1146 | 0.020065 | 1.1496 | 0 | 0.019768 | 0.019757 | 0.0010815 | 0.00029103 | 29.103
12 | 16.5 | 0.14345 | 0.028756 | 0.16421 | 0.12329 | 0.028756 | 1.6476 | 0 | 0.021267 | 0.021254 | 0.0013467 | 0.00038957 | 38.9575